## Worksheet 1
| Drone and CSEM sensor separation [m] |  | 0.3 | 1 | 2.3 | 3.4 | 4.2 | 5.2 | 6.9 | 9.2
A | Standard deviation of the 93 075 Hz | In-phase | 559.8 | 85.7 | 28.7 | 21.4 | 19.8 | 19.6 | 20.6 | 19.7
| transmission frequency [ppm] | Quadrature | 173.4 | 116.9 | 23.8 | 22.8 | 19.4 | 19.9 | 20 | 19.9
| Drone and CSEM sensor separation [m] |  | 0.3 | 1 | 2.3 | 3.4 | 4.2 | 5.2 | 6.9 | 9.2
B | Standard deviation of the 475 Hz | In-phase | 1234.7 | 264.8 | 66.7 | 58.3 | 46.8 | 44.2 | 45 | 44.1
| transmission frequency [ppm] | Quadrature | 1288.4 | 289.5 | 79 | 47.9 | 48.6 | 47.8 | 46.3 | 43.4
| Drone and CSEM sensor separation [m] |  | 0.3 | 1 | 2.3 | 3.4 | 4.2 | 5.2 | 6.9 | 9.2
C | Power line contribution | 93 075 Hz | 1.23 | 0.71 | 0.44 | 0.37 | 0.31 | 0.24 | 0.23 | 0.26
| [ppm] | 475 Hz | 1.19 | 0.76 | 0.45 | 0.39 | 0.38 | 0.2 | 0.25 | 0.18