## Worksheet 1
Component | Diameter | Area | Mass | Mass
| (mm) | (mm2) | (kg m−1) | (kg per
500 m)
Structural wire | 4.76 | 17.79 | 0.097 | 49
Power cable | 16.5 | 213.82 | 0.541 | 271
Data cable | 8.7 | 59.45 | 0.076 | 38
Thermistor cable | 7.5 | 44.18 | 0.047 | 24
Total | 18.73∗ | 335.24∗ | 0.762 | 381