## Worksheet 1
Material | (Bulk) | Specific | Volumetric | Thermal
| density | heat | heat | conductivity
| (kg m−3) | capacity | capacity | (W m−1 K−1)
|  | (J kg−1 K−1) | (103 J m−3 K−1)
PLA | 1240a | 1590b | 1971 | 0.11b
PETG | 1270a | 1300c | 1651 | 0.21c
PLA probe section | 595 | 1590 | 946 | 0.05
Sandy, silty, or clay soils |  |  | 1200–2800d | 0.2–2.2d