## Worksheet 1
Name | Symbol | Units | EDML | GRIP
Accumulation rate | ws | mm yr−1 | 64 | 230
Basal velocity | wb | mm yr−1 | 0 | 0
Surface snow temperature | θm | °C | −44.1 | −31.7
Basal temperature | θb | °C | −1.4 | −9
Ice Sheet Thickness | H | m | 2782 | 3029
Surface snow density | ρs | kg m−3 | 340 | 327