## Worksheet
Parameter | Q | Le | de | va | Re | λ | ζ | ΔP
| (L min−1) | (m) | (mm) | (m s−1) |  |  |  | (Pa)
ΔPf1 | 2.5 | 1 | 5 | 2.1 | 7073 | 0.035 | – | 15 576
ΔPf2 | 2.5 | 1 | 20 | 0.007 | 92 | 0.69 | – | 0.84
ΔPl | 2.5 | – | 2.5 | 8.5 | – | – | 1 | 36 061