## Worksheet 1
Information of transmitter on 17 June 2017
Time | GPS of point A:4327.49743,N11803.46769,E |  |  | GPS of point A:4327.49743,N11803.46769,E
| Frequency | Supply voltage | Power supply current | Power device temperature | Space temperature | Chip temperature
| (Hz) | (V) | (A) | (∘C) | (∘C) | (∘C)
1:10:37 | 7.5 | 957.3 | 54.6 | 35.1 | 22.5 | 33.5
1:10:38 | 7.5 | 957.8 | 54.5 | 35.1 | 22.5 | 33.2
1:10:39 | 7.5 | 957.3 | 54.8 | 35.1 | 22.5 | 33.4
1:10:40 | 7.5 | 957.6 | 54.5 | 35.1 | 22.6 | 33.4
1:10:41 | 7.5 | 957.6 | 54.5 | 35.1 | 22.6 | 33.4
1:10:42 | 7.5 | 958.1 | 54.6 | 35.1 | 22.6 | 33.5
1:10:43 | 7.5 | 958 | 54.7 | 35.1 | 22.6 | 33.3
1:10:44 | 7.5 | 957.8 | 54.8 | 35.1 | 22.6 | 33.4
1:10:45 | 7.5 | 956.8 | 54.4 | 35.1 | 22.7 | 33.5
1:10:46 | 7.5 | 957.6 | 54.4 | 35.1 | 22.5 | 33.5
1:10:48 | 7.5 | 958.3 | 54.2 | 35.1 | 22.6 | 33.5
1:10:49 | 7.5 | 957.1 | 54.2 | 35.1 | 22.5 | 33.5
1:10:51 | 7.5 | 957.8 | 54.1 | 35.1 | 22.6 | 33.4
1:10:52 | 7.5 | 957.8 | 53.8 | 35.1 | 22.6 | 33.5
1:10:53 | 7.5 | 957.6 | 54.1 | 35.1 | 22.6 | 33.3
1:10:55 | 7.5 | 958.1 | 54.9 | 35.1 | 22.7 | 33.6
1:10:56 | 7.5 | 958.1 | 54.2 | 35.1 | 22.7 | 33.5
1:10:58 | 7.5 | 957.8 | 54.5 | 35.1 | 22.6 | 33.3
1:10:59 | 7.5 | 958.1 | 54.5 | 35.1 | 22.6 | 33.6