## Worksheet 1
|  | Thermal | Specific
|  | conductivity | heat | Density
No. | Materials | (W (m K)−1) | (J (kg K)−1) | (kg m−3)
1 | PCB(FR4) | 35.4 | 962 | 326
2 | Plastic | 64 | 1600 | 650
3 | Fiber loop | 0.13 | 1320 | 1200
4 | Aluminum alloy | 238 | 875 | 2770
5 | Steel 45 | 35.4 | 46.47 | 7800
6 | Ti alloy | 11.7 | 858 | 4470
7 | SiO2 | 0.017 | 550 | 150
8 | Paraffin | 0.21 | 1950 | 900
9 | 1Cr18Ni9Ti | 20 | 450 | 7850