## Saturate
P=101.325 kPa | 101.325
RH=100%
Air temperature | rho_s | rho_s | rho_s | f( P) | d_wz | d_wg | Zro_err_H2O | Span_err_H2O
| gH2O m-3 | gH2O m-3 | gH2O m-3
-30 | 0.34046 | 0.34046 | 0.34046 | 1.0047 | 0.04 | 0.3 | 0.025 | 0.00063837 | 0.025535
-29 | 0.37608 | 0.37608 | 0.37608 | 1.0047 | 0.04 | 0.3 | 0.0245 | 0.00069104 | 0.028206
-28 | 0.41507 | 0.41507 | 0.41507 | 1.0047 | 0.04 | 0.3 | 0.024 | 0.00074713 | 0.031131
-27 | 0.45774 | 0.45774 | 0.45774 | 1.0047 | 0.04 | 0.3 | 0.0235 | 0.00080676 | 0.03433
-26 | 0.50438 | 0.50438 | 0.50438 | 1.0047 | 0.04 | 0.3 | 0.023 | 0.00087005 | 0.037828
-25 | 0.55532 | 0.55532 | 0.55532 | 1.0047 | 0.04 | 0.3 | 0.0225 | 0.00093711 | 0.041649
-24 | 0.61093 | 0.61093 | 0.61093 | 1.0047 | 0.04 | 0.3 | 0.022 | 0.001008 | 0.04582
-23 | 0.67159 | 0.67159 | 0.67159 | 1.0047 | 0.04 | 0.3 | 0.0215 | 0.0010829 | 0.050369
-22 | 0.73769 | 0.73769 | 0.73769 | 1.0047 | 0.04 | 0.3 | 0.021 | 0.0011619 | 0.055327
-21 | 0.80969 | 0.80969 | 0.80969 | 1.0047 | 0.04 | 0.3 | 0.0205 | 0.0012449 | 0.060727
-20 | 0.88805 | 0.88805 | 0.88805 | 1.0047 | 0.04 | 0.3 | 0.02 | 0.0013321 | 0.066603
-19 | 0.97326 | 0.97326 | 0.97326 | 1.0047 | 0.04 | 0.3 | 0.0195 | 0.0014234 | 0.072994
-18 | 1.0659 | 1.0659 | 1.0659 | 1.0047 | 0.04 | 0.3 | 0.019 | 0.0015189 | 0.07994
-17 | 1.1664 | 1.1664 | 1.1664 | 1.0047 | 0.04 | 0.3 | 0.0185 | 0.0016184 | 0.087483
-16 | 1.2756 | 1.2756 | 1.2756 | 1.0047 | 0.04 | 0.3 | 0.018 | 0.001722 | 0.095668
-15 | 1.3939 | 1.3939 | 1.3939 | 1.0047 | 0.04 | 0.3 | 0.0175 | 0.0018295 | 0.10455
-14 | 1.5222 | 1.5222 | 1.5222 | 1.0047 | 0.04 | 0.3 | 0.017 | 0.0019408 | 0.11417
-13 | 1.6612 | 1.6612 | 1.6612 | 1.0047 | 0.04 | 0.3 | 0.0165 | 0.0020557 | 0.12459
-12 | 1.8115 | 1.8115 | 1.8115 | 1.0047 | 0.04 | 0.3 | 0.016 | 0.0021738 | 0.13586
-11 | 1.9742 | 1.9742 | 1.9742 | 1.0047 | 0.04 | 0.3 | 0.0155 | 0.002295 | 0.14806
-10 | 2.15 | 2.15 | 2.15 | 1.0047 | 0.04 | 0.3 | 0.015 | 0.0024187 | 0.16125
-9 | 2.3399 | 2.3399 | 2.3399 | 1.0047 | 0.04 | 0.3 | 0.0145 | 0.0025447 | 0.17549
-8 | 2.5449 | 2.5449 | 2.5449 | 1.0047 | 0.04 | 0.3 | 0.014 | 0.0026722 | 0.19087
-7 | 2.7662 | 2.7662 | 2.7662 | 1.0047 | 0.04 | 0.3 | 0.0135 | 0.0028007 | 0.20746
-6 | 3.0047 | 3.0047 | 3.0047 | 1.0047 | 0.04 | 0.3 | 0.013 | 0.0029296 | 0.22535
-5 | 3.2617 | 3.2617 | 3.2617 | 1.0047 | 0.04 | 0.3 | 0.0125 | 0.0030578 | 0.24463
-4 | 3.5385 | 3.5385 | 3.5385 | 1.0047 | 0.04 | 0.3 | 0.012 | 0.0031846 | 0.26539
-3 | 3.8364 | 3.8364 | 3.8364 | 1.0047 | 0.04 | 0.3 | 0.0115 | 0.0033089 | 0.28773
-2 | 4.1568 | 4.1568 | 4.1568 | 1.0047 | 0.04 | 0.3 | 0.011 | 0.0034294 | 0.31176
-1 | 4.5013 | 4.5013 | 4.5013 | 1.0047 | 0.04 | 0.3 | 0.0105 | 0.0035448 | 0.3376
0 | 4.8715 | 4.8715 | 4.8715 | 1.0047 | 0.04 | 0.3 | 0.01 | 0.0036536 | 0.36536
1 | 5.217 | 5.217 | 5.217 | 1.0047 | 0.04 | 0.3 | 0.0095 | 0.0037171 | 0.39127
2 | 5.5838 | 5.5838 | 5.5838 | 1.0047 | 0.04 | 0.3 | 0.009 | 0.0037691 | 0.41878
3 | 5.973 | 5.973 | 5.973 | 1.0047 | 0.04 | 0.3 | 0.0085 | 0.0038078 | 0.44797
4 | 6.3857 | 6.3857 | 6.3857 | 1.0047 | 0.04 | 0.3 | 0.008 | 0.0038314 | 0.47893
5 | 6.8232 | 6.8232 | 6.8232 | 1.0047 | 0.04 | 0.3 | 0.0075 | 0.003838 | 0.51174
6 | 7.2866 | 7.2866 | 7.2866 | 1.0047 | 0.04 | 0.3 | 0.007 | 0.0038255
7 | 7.7773 | 7.7773 | 7.7773 | 1.0047 | 0.04 | 0.3 | 0.0065 | 0.0037915
8 | 8.2967 | 8.2967 | 8.2967 | 1.0047 | 0.04 | 0.3 | 0.006 | 0.0037335
9 | 8.846 | 8.846 | 8.846 | 1.0047 | 0.04 | 0.3 | 0.0055 | 0.003649
10 | 9.4268 | 9.4268 | 9.4268 | 1.0047 | 0.04 | 0.3 | 0.005 | 0.003535
11 | 10.0405 | 10.0405 | 10.0405 | 1.0047 | 0.04 | 0.3 | 0.0045 | 0.0033887
12 | 10.6887 | 10.6887 | 10.6887 | 1.0047 | 0.04 | 0.3 | 0.004 | 0.0032066
13 | 11.373 | 11.373 | 11.373 | 1.0047 | 0.04 | 0.3 | 0.0035 | 0.0029854
14 | 12.0952 | 12.0952 | 12.0952 | 1.0047 | 0.04 | 0.3 | 0.003 | 0.0027214
15 | 12.8569 | 12.8569 | 12.8569 | 1.0047 | 0.04 | 0.3 | 0.0025 | 0.0024107
16 | 13.6598 | 13.6598 | 13.6598 | 1.0047 | 0.04 | 0.3 | 0.002 | 0.002049
17 | 14.506 | 14.506 | 14.506 | 1.0047 | 0.04 | 0.3 | 0.0015 | 0.0016319
18 | 15.3973 | 15.3973 | 15.3973 | 1.0047 | 0.04 | 0.3 | 0.001 | 0.0011548
19 | 16.3356 | 16.3356 | 16.3356 | 1.0047 | 0.04 | 0.3 | 0.0005 | 0.00061259
20 | 17.3232 | 17.3232 | 17.3232 | 1.0047 | 0.04 | 0.3 | 0 | 0
21 | 18.3619 | 18.3619 | 18.3619 | 1.0047 | 0.04 | 0.3 | 0.0005 | 0.00068857
22 | 19.4542 | 19.4542 | 19.4542 | 1.0047 | 0.04 | 0.3 | 0.001 | 0.0014591
23 | 20.6022 | 20.6022 | 20.6022 | 1.0047 | 0.04 | 0.3 | 0.0015 | 0.0023177
24 | 21.8082 | 21.8082 | 21.8082 | 1.0047 | 0.04 | 0.3 | 0.002 | 0.0032712
25 | 23.0748 | 23.0748 | 23.0748 | 1.0047 | 0.04 | 0.3 | 0.0025 | 0.0043265
26 | 24.4043 | 24.4043 | 24.4043 | 1.0047 | 0.04 | 0.3 | 0.003 | 0.005491
27 | 25.7994 | 25.7994 | 25.7994 | 1.0047 | 0.04 | 0.3 | 0.0035 | 0.0067723
28 | 27.2627 | 27.2627 | 27.2627 | 1.0047 | 0.04 | 0.3 | 0.004 | 0.0081788
29 | 28.7969 | 28.7969 | 28.7969 | 1.0047 | 0.04 | 0.3 | 0.0045 | 0.0097189
30 | 30.4048 | 30.4048 | 30.4048 | 1.0047 | 0.04 | 0.3 | 0.005 | 0.011402
31 | 32.0894 | 32.0894 | 32.0894 | 1.0047 | 0.04 | 0.3 | 0.0055 | 0.013237
32 | 33.8536 | 33.8536 | 33.8536 | 1.0047 | 0.04 | 0.3 | 0.006 | 0.015234
33 | 35.7005 | 35.7005 | 35.7005 | 1.0047 | 0.04 | 0.3 | 0.0065 | 0.017404
34 | 37.6332 | 37.6332 | 37.6332 | 1.0047 | 0.04 | 0.3 | 0.007 | 0.019757
35 | 39.655 | 39.655 | 39.655 | 1.0047 | 0.04 | 0.3 | 0.0075 | 0.022306
36 | 41.7692 | 41.7692 | 41.7692 | 1.0047 | 0.04 | 0.3 | 0.008 | 0.025062
37 | 43.9793 | 43.9793 | 43.9793 | 1.0047 | 0.04 | 0.3 | 0.0085 | 0.028037
37.1 | 44.2057 | 44.2057 | 44 | 1.0047 | 0.04 | 0.3 | 0.00855 | 0.028215
37.2 | 44.4331 | 44.4331 | 44 | 1.0047 | 0.04 | 0.3 | 0.0086 | 0.02838
37.3 | 44.6616 | 44.6616 | 44 | 1.0047 | 0.04 | 0.3 | 0.00865 | 0.028545
37.4 | 44.891 | 44.891 | 44 | 1.0047 | 0.04 | 0.3 | 0.0087 | 0.02871
37.5 | 45.1214 | 45.1214 | 44 | 1.0047 | 0.04 | 0.3 | 0.00875 | 0.028875
37.6 | 45.3528 | 45.3528 | 44 | 1.0047 | 0.04 | 0.3 | 0.0088 | 0.02904
37.7 | 45.5853 | 45.5853 | 44 | 1.0047 | 0.04 | 0.3 | 0.00885 | 0.029205
37.8 | 45.8188 | 45.8188 | 44 | 1.0047 | 0.04 | 0.3 | 0.0089 | 0.02937
37.9 | 46.0533 | 46.0533 | 44 | 1.0047 | 0.04 | 0.3 | 0.00895 | 0.029535
38 | 46.2888 | 46.2888 | 44 | 1.0047 | 0.04 | 0.3 | 0.009 | 0.0297
38.1 | 46.5253 | 46.5253 | 44 | 1.0047 | 0.04 | 0.3 | 0.00905 | 0.029865
38.2 | 46.7629 | 46.7629 | 44 | 1.0047 | 0.04 | 0.3 | 0.0091 | 0.03003
38.3 | 47.0015 | 47.0015 | 44 | 1.0047 | 0.04 | 0.3 | 0.00915 | 0.030195
38.4 | 47.2412 | 47.2412 | 44 | 1.0047 | 0.04 | 0.3 | 0.0092 | 0.03036
38.5 | 47.4819 | 47.4819 | 44 | 1.0047 | 0.04 | 0.3 | 0.00925 | 0.030525
38.6 | 47.7236 | 47.7236 | 44 | 1.0047 | 0.04 | 0.3 | 0.0093 | 0.03069
38.7 | 47.9665 | 47.9665 | 44 | 1.0047 | 0.04 | 0.3 | 0.00935 | 0.030855
38.8 | 48.2103 | 48.2103 | 44 | 1.0047 | 0.04 | 0.3 | 0.0094 | 0.03102
38.9 | 48.4552 | 48.4552 | 44 | 1.0047 | 0.04 | 0.3 | 0.00945 | 0.031185
39 | 48.7012 | 48.7012 | 44 | 1.0047 | 0.04 | 0.3 | 0.0095 | 0.03135
39.1 | 48.9483 | 48.9483 | 44 | 1.0047 | 0.04 | 0.3 | 0.00955 | 0.031515
39.2 | 49.1964 | 49.1964 | 44 | 1.0047 | 0.04 | 0.3 | 0.0096 | 0.03168
39.3 | 49.4456 | 49.4456 | 44 | 1.0047 | 0.04 | 0.3 | 0.00965 | 0.031845
39.4 | 49.6959 | 49.6959 | 44 | 1.0047 | 0.04 | 0.3 | 0.0097 | 0.03201
39.5 | 49.9472 | 49.9472 | 44 | 1.0047 | 0.04 | 0.3 | 0.00975 | 0.032175
39.6 | 50.1997 | 50.1997 | 44 | 1.0047 | 0.04 | 0.3 | 0.0098 | 0.03234
39.7 | 50.4532 | 50.4532 | 44 | 1.0047 | 0.04 | 0.3 | 0.00985 | 0.032505
39.8 | 50.7078 | 50.7078 | 44 | 1.0047 | 0.04 | 0.3 | 0.0099 | 0.03267
39.9 | 50.9635 | 50.9635 | 44 | 1.0047 | 0.04 | 0.3 | 0.00995 | 0.032835
40 | 51.2204 | 51.2204 | 44 | 1.0047 | 0.04 | 0.3 | 0.01 | 0.033
40.1 | 51.4783 | 51.4783 | 44 | 1.0047 | 0.04 | 0.3 | 0.01005 | 0.033165
40.2 | 51.7373 | 51.7373 | 44 | 1.0047 | 0.04 | 0.3 | 0.0101 | 0.03333
40.3 | 51.9975 | 51.9975 | 44 | 1.0047 | 0.04 | 0.3 | 0.01015 | 0.033495
40.4 | 52.2588 | 52.2588 | 44 | 1.0047 | 0.04 | 0.3 | 0.0102 | 0.03366
40.5 | 52.5212 | 52.5212 | 44 | 1.0047 | 0.04 | 0.3 | 0.01025 | 0.033825
40.6 | 52.7847 | 52.7847 | 44 | 1.0047 | 0.04 | 0.3 | 0.0103 | 0.03399
40.7 | 53.0493 | 53.0493 | 44 | 1.0047 | 0.04 | 0.3 | 0.01035 | 0.034155
40.8 | 53.3151 | 53.3151 | 44 | 1.0047 | 0.04 | 0.3 | 0.0104 | 0.03432
40.9 | 53.582 | 53.582 | 44 | 1.0047 | 0.04 | 0.3 | 0.01045 | 0.034485
41 | 53.8501 | 53.8501 | 44 | 1.0047 | 0.04 | 0.3 | 0.0105 | 0.03465
41.1 | 54.1192 | 54.1192 | 44 | 1.0047 | 0.04 | 0.3 | 0.01055 | 0.034815
41.2 | 54.3896 | 54.3896 | 44 | 1.0047 | 0.04 | 0.3 | 0.0106 | 0.03498
41.3 | 54.6611 | 54.6611 | 44 | 1.0047 | 0.04 | 0.3 | 0.01065 | 0.035145
41.4 | 54.9337 | 54.9337 | 44 | 1.0047 | 0.04 | 0.3 | 0.0107 | 0.03531
41.5 | 55.2076 | 55.2076 | 44 | 1.0047 | 0.04 | 0.3 | 0.01075 | 0.035475
41.6 | 55.4825 | 55.4825 | 44 | 1.0047 | 0.04 | 0.3 | 0.0108 | 0.03564
41.7 | 55.7587 | 55.7587 | 44 | 1.0047 | 0.04 | 0.3 | 0.01085 | 0.035805
41.8 | 56.036 | 56.036 | 44 | 1.0047 | 0.04 | 0.3 | 0.0109 | 0.03597
41.9 | 56.3145 | 56.3145 | 44 | 1.0047 | 0.04 | 0.3 | 0.01095 | 0.036135
42 | 56.5942 | 56.5942 | 44 | 1.0047 | 0.04 | 0.3 | 0.011 | 0.0363
42.1 | 56.875 | 56.875 | 44 | 1.0047 | 0.04 | 0.3 | 0.01105 | 0.036465
42.2 | 57.1571 | 57.1571 | 44 | 1.0047 | 0.04 | 0.3 | 0.0111 | 0.03663
42.3 | 57.4403 | 57.4403 | 44 | 1.0047 | 0.04 | 0.3 | 0.01115 | 0.036795
42.4 | 57.7248 | 57.7248 | 44 | 1.0047 | 0.04 | 0.3 | 0.0112 | 0.03696
42.5 | 58.0104 | 58.0104 | 44 | 1.0047 | 0.04 | 0.3 | 0.01125 | 0.037125
42.6 | 58.2972 | 58.2972 | 44 | 1.0047 | 0.04 | 0.3 | 0.0113 | 0.03729
42.7 | 58.5853 | 58.5853 | 44 | 1.0047 | 0.04 | 0.3 | 0.01135 | 0.037455
42.8 | 58.8745 | 58.8745 | 44 | 1.0047 | 0.04 | 0.3 | 0.0114 | 0.03762
42.9 | 59.165 | 59.165 | 44 | 1.0047 | 0.04 | 0.3 | 0.01145 | 0.037785
43 | 59.4567 | 59.4567 | 44 | 1.0047 | 0.04 | 0.3 | 0.0115 | 0.03795
43.1 | 59.7497 | 59.7497 | 44 | 1.0047 | 0.04 | 0.3 | 0.01155 | 0.038115
43.2 | 60.0438 | 60.0438 | 44 | 1.0047 | 0.04 | 0.3 | 0.0116 | 0.03828
43.3 | 60.3392 | 60.3392 | 44 | 1.0047 | 0.04 | 0.3 | 0.01165 | 0.038445
43.4 | 60.6358 | 60.6358 | 44 | 1.0047 | 0.04 | 0.3 | 0.0117 | 0.03861
43.5 | 60.9337 | 60.9337 | 44 | 1.0047 | 0.04 | 0.3 | 0.01175 | 0.038775
43.6 | 61.2328 | 61.2328 | 44 | 1.0047 | 0.04 | 0.3 | 0.0118 | 0.03894
43.7 | 61.5332 | 61.5332 | 44 | 1.0047 | 0.04 | 0.3 | 0.01185 | 0.039105
43.8 | 61.8348 | 61.8348 | 44 | 1.0047 | 0.04 | 0.3 | 0.0119 | 0.03927
43.9 | 62.1377 | 62.1377 | 44 | 1.0047 | 0.04 | 0.3 | 0.01195 | 0.039435
44 | 62.4419 | 62.4419 | 44 | 1.0047 | 0.04 | 0.3 | 0.012 | 0.0396
44.1 | 62.7473 | 62.7473 | 44 | 1.0047 | 0.04 | 0.3 | 0.01205 | 0.039765
44.2 | 63.054 | 63.054 | 44 | 1.0047 | 0.04 | 0.3 | 0.0121 | 0.03993
44.3 | 63.3619 | 63.3619 | 44 | 1.0047 | 0.04 | 0.3 | 0.01215 | 0.040095
44.4 | 63.6712 | 63.6712 | 44 | 1.0047 | 0.04 | 0.3 | 0.0122 | 0.04026
44.5 | 63.9817 | 63.9817 | 44 | 1.0047 | 0.04 | 0.3 | 0.01225 | 0.040425
44.6 | 64.2935 | 64.2935 | 44 | 1.0047 | 0.04 | 0.3 | 0.0123 | 0.04059
44.7 | 64.6067 | 64.6067 | 44 | 1.0047 | 0.04 | 0.3 | 0.01235 | 0.040755
44.8 | 64.9211 | 64.9211 | 44 | 1.0047 | 0.04 | 0.3 | 0.0124 | 0.04092
44.9 | 65.2368 | 65.2368 | 44 | 1.0047 | 0.04 | 0.3 | 0.01245 | 0.041085
45 | 65.5538 | 65.5538 | 44 | 1.0047 | 0.04 | 0.3 | 0.0125 | 0.04125
45.1 | 65.8721 | 65.8721 | 44 | 1.0047 | 0.04 | 0.3 | 0.01255 | 0.041415
45.2 | 66.1918 | 66.1918 | 44 | 1.0047 | 0.04 | 0.3 | 0.0126 | 0.04158
45.3 | 66.5128 | 66.5128 | 44 | 1.0047 | 0.04 | 0.3 | 0.01265 | 0.041745
45.4 | 66.835 | 66.835 | 44 | 1.0047 | 0.04 | 0.3 | 0.0127 | 0.04191
45.5 | 67.1587 | 67.1587 | 44 | 1.0047 | 0.04 | 0.3 | 0.01275 | 0.042075
45.6 | 67.4836 | 67.4836 | 44 | 1.0047 | 0.04 | 0.3 | 0.0128 | 0.04224
45.7 | 67.8099 | 67.8099 | 44 | 1.0047 | 0.04 | 0.3 | 0.01285 | 0.042405
45.8 | 68.1375 | 68.1375 | 44 | 1.0047 | 0.04 | 0.3 | 0.0129 | 0.04257
45.9 | 68.4665 | 68.4665 | 44 | 1.0047 | 0.04 | 0.3 | 0.01295 | 0.042735
46 | 68.7969 | 68.7969 | 44 | 1.0047 | 0.04 | 0.3 | 0.013 | 0.0429
46.1 | 69.1285 | 69.1285 | 44 | 1.0047 | 0.04 | 0.3 | 0.01305 | 0.043065
46.2 | 69.4616 | 69.4616 | 44 | 1.0047 | 0.04 | 0.3 | 0.0131 | 0.04323
46.3 | 69.796 | 69.796 | 44 | 1.0047 | 0.04 | 0.3 | 0.01315 | 0.043395
46.4 | 70.1318 | 70.1318 | 44 | 1.0047 | 0.04 | 0.3 | 0.0132 | 0.04356
46.5 | 70.4689 | 70.4689 | 44 | 1.0047 | 0.04 | 0.3 | 0.01325 | 0.043725
46.6 | 70.8075 | 70.8075 | 44 | 1.0047 | 0.04 | 0.3 | 0.0133 | 0.04389
46.7 | 71.1474 | 71.1474 | 44 | 1.0047 | 0.04 | 0.3 | 0.01335 | 0.044055
46.8 | 71.4887 | 71.4887 | 44 | 1.0047 | 0.04 | 0.3 | 0.0134 | 0.04422
46.9 | 71.8314 | 71.8314 | 44 | 1.0047 | 0.04 | 0.3 | 0.01345 | 0.044385
47 | 72.1755 | 72.1755 | 44 | 1.0047 | 0.04 | 0.3 | 0.0135 | 0.04455
47.1 | 72.521 | 72.521 | 44 | 1.0047 | 0.04 | 0.3 | 0.01355 | 0.044715
47.2 | 72.8679 | 72.8679 | 44 | 1.0047 | 0.04 | 0.3 | 0.0136 | 0.04488
47.3 | 73.2162 | 73.2162 | 44 | 1.0047 | 0.04 | 0.3 | 0.01365 | 0.045045
47.4 | 73.5659 | 73.5659 | 44 | 1.0047 | 0.04 | 0.3 | 0.0137 | 0.04521
47.5 | 73.917 | 73.917 | 44 | 1.0047 | 0.04 | 0.3 | 0.01375 | 0.045375
47.6 | 74.2696 | 74.2696 | 44 | 1.0047 | 0.04 | 0.3 | 0.0138 | 0.04554
47.7 | 74.6236 | 74.6236 | 44 | 1.0047 | 0.04 | 0.3 | 0.01385 | 0.045705
47.8 | 74.979 | 74.979 | 44 | 1.0047 | 0.04 | 0.3 | 0.0139 | 0.04587
47.9 | 75.3359 | 75.3359 | 44 | 1.0047 | 0.04 | 0.3 | 0.01395 | 0.046035
48 | 75.6942 | 75.6942 | 44 | 1.0047 | 0.04 | 0.3 | 0.014 | 0.0462
48.1 | 76.0539 | 76.0539 | 44 | 1.0047 | 0.04 | 0.3 | 0.01405 | 0.046365
48.2 | 76.4151 | 76.4151 | 44 | 1.0047 | 0.04 | 0.3 | 0.0141 | 0.04653
48.3 | 76.7778 | 76.7778 | 44 | 1.0047 | 0.04 | 0.3 | 0.01415 | 0.046695
48.4 | 77.1419 | 77.1419 | 44 | 1.0047 | 0.04 | 0.3 | 0.0142 | 0.04686
48.5 | 77.5075 | 77.5075 | 44 | 1.0047 | 0.04 | 0.3 | 0.01425 | 0.047025
48.6 | 77.8746 | 77.8746 | 44 | 1.0047 | 0.04 | 0.3 | 0.0143 | 0.04719
48.7 | 78.2431 | 78.2431 | 44 | 1.0047 | 0.04 | 0.3 | 0.01435 | 0.047355
48.8 | 78.6131 | 78.6131 | 44 | 1.0047 | 0.04 | 0.3 | 0.0144 | 0.04752
48.9 | 78.9847 | 78.9847 | 44 | 1.0047 | 0.04 | 0.3 | 0.01445 | 0.047685
49 | 79.3576 | 79.3576 | 44 | 1.0047 | 0.04 | 0.3 | 0.0145 | 0.04785
49.1 | 79.7321 | 79.7321 | 44 | 1.0047 | 0.04 | 0.3 | 0.01455 | 0.048015
49.2 | 80.1081 | 80.1081 | 44 | 1.0047 | 0.04 | 0.3 | 0.0146 | 0.04818
49.3 | 80.4856 | 80.4856 | 44 | 1.0047 | 0.04 | 0.3 | 0.01465 | 0.048345
49.4 | 80.8646 | 80.8646 | 44 | 1.0047 | 0.04 | 0.3 | 0.0147 | 0.04851
49.5 | 81.2451 | 81.2451 | 44 | 1.0047 | 0.04 | 0.3 | 0.01475 | 0.048675
49.6 | 81.6272 | 81.6272 | 44 | 1.0047 | 0.04 | 0.3 | 0.0148 | 0.04884
49.7 | 82.0107 | 82.0107 | 44 | 1.0047 | 0.04 | 0.3 | 0.01485 | 0.049005
49.8 | 82.3958 | 82.3958 | 44 | 1.0047 | 0.04 | 0.3 | 0.0149 | 0.04917
49.9 | 82.7825 | 82.7825 | 44 | 1.0047 | 0.04 | 0.3 | 0.01495 | 0.049335
50 | 83.1706 | 83.1706 | 44 | 1.0047 | 0.04 | 0.3 | 0.015 | 0.0495

## Limit_cal
T | Iinterpolation value
37 | 0.13646 | 0.13646
37.1 |  | 0.13702
37.2 |  | 0.13758
37.3 |  | 0.13814
37.4 |  | 0.1387
37.5 |  | 0.13926
37.6 |  | 0.13983
37.7 |  | 0.14039
37.8 |  | 0.14095
37.9 |  | 0.14151
38 |  | 0.14207
38.1 |  | 0.14263
38.2 |  | 0.1432
38.3 |  | 0.14376
38.4 |  | 0.14432
38.5 |  | 0.14488
38.6 |  | 0.14544
38.7 |  | 0.146
38.8 |  | 0.14656
38.9 |  | 0.14713
39 |  | 0.14769
39.1 |  | 0.14825
39.2 |  | 0.14881
39.3 |  | 0.14937
39.4 |  | 0.14993
39.5 |  | 0.1505
39.6 |  | 0.15106
39.7 |  | 0.15162
39.8 |  | 0.15218
39.9 |  | 0.15274
40 |  | 0.1533
40.1 |  | 0.15386
40.2 |  | 0.15443
40.3 |  | 0.15499
40.4 |  | 0.15555
40.5 |  | 0.15611
40.6 |  | 0.15667
40.7 |  | 0.15723
40.8 |  | 0.1578
40.9 |  | 0.15836
41 |  | 0.15892
41.1 |  | 0.15948
41.2 |  | 0.16004
41.3 |  | 0.1606
41.4 | 0.16117 | 0.16117
41.5 |  | 0.16173
41.6 |  | 0.16229
41.7 |  | 0.16285
41.8 |  | 0.16341
41.9 |  | 0.16398
42 |  | 0.16454
42.1 |  | 0.1651
42.2 |  | 0.16566
42.3 |  | 0.16622
42.4 |  | 0.16679
42.5 |  | 0.16735
42.6 |  | 0.16791
42.7 |  | 0.16847
42.8 |  | 0.16903
42.9 |  | 0.1696
43 |  | 0.17016
43.1 |  | 0.17072
43.2 |  | 0.17128
43.3 |  | 0.17184
43.4 |  | 0.17241
43.5 |  | 0.17297
43.6 |  | 0.17353
43.7 |  | 0.17409
43.8 |  | 0.17465
43.9 |  | 0.17522
44 |  | 0.17578
44.1 |  | 0.17634
44.2 |  | 0.1769
44.3 |  | 0.17746
44.4 |  | 0.17803
44.5 |  | 0.17859
44.6 |  | 0.17915
44.7 |  | 0.17971
44.8 |  | 0.18027
44.9 |  | 0.18084
45 |  | 0.1814
45.1 |  | 0.18196
45.2 |  | 0.18252
45.3 |  | 0.18308
45.4 |  | 0.18365
45.5 |  | 0.18421
45.6 |  | 0.18477
45.7 |  | 0.18533
45.8 |  | 0.18589
45.9 |  | 0.18646
46 |  | 0.18702
46.1 |  | 0.18758
46.2 |  | 0.18814
46.3 |  | 0.1887
46.4 |  | 0.18927
46.5 |  | 0.18983
46.6 |  | 0.19039
46.7 |  | 0.19095
46.8 |  | 0.19151
46.9 |  | 0.19208
47 |  | 0.19264
47.1 |  | 0.1932
47.2 |  | 0.19376
47.3 | 0.19432 | 0.19432
47.4 |  | 0.1937
47.5 |  | 0.19308
47.6 |  | 0.19246
47.7 |  | 0.19184
47.8 |  | 0.19121
47.9 |  | 0.19059
48 |  | 0.18997
48.1 |  | 0.18935
48.2 |  | 0.18873
48.3 |  | 0.1881
48.4 |  | 0.18748
48.5 |  | 0.18686
48.6 |  | 0.18624
48.7 |  | 0.18562
48.8 |  | 0.18499
48.9 |  | 0.18437
49 |  | 0.18375
49.1 |  | 0.18313
49.2 |  | 0.18251
49.3 |  | 0.18188
49.4 |  | 0.18126
49.5 |  | 0.18064
49.6 |  | 0.18002
49.7 |  | 0.1794
49.8 |  | 0.17877
49.9 |  | 0.17815
50 | 0.17753 | 0.17753

## Summary
P=101.325 kPa
Air temperature | Zro_drift | Gain_drift | Zro_drift | Gain_drift
-30 | 0.025 | 0.00063837 | -0.025 | -0.00063837
-29 | 0.0245 | 0.00069104 | -0.0245 | -0.00069104
-28 | 0.024 | 0.00074713 | -0.024 | -0.00074713
-27 | 0.0235 | 0.00080676 | -0.0235 | -0.00080676
-26 | 0.023 | 0.00087005 | -0.023 | -0.00087005
-25 | 0.0225 | 0.00093711 | -0.0225 | -0.00093711
-24 | 0.022 | 0.001008 | -0.022 | -0.001008
-23 | 0.0215 | 0.0010829 | -0.0215 | -0.0010829
-22 | 0.021 | 0.0011619 | -0.021 | -0.0011619
-21 | 0.0205 | 0.0012449 | -0.0205 | -0.0012449
-20 | 0.02 | 0.0013321 | -0.02 | -0.0013321
-19 | 0.0195 | 0.0014234 | -0.0195 | -0.0014234
-18 | 0.019 | 0.0015189 | -0.019 | -0.0015189
-17 | 0.0185 | 0.0016184 | -0.0185 | -0.0016184
-16 | 0.018 | 0.001722 | -0.018 | -0.001722
-15 | 0.0175 | 0.0018295 | -0.0175 | -0.0018295
-14 | 0.017 | 0.0019408 | -0.017 | -0.0019408
-13 | 0.0165 | 0.0020557 | -0.0165 | -0.0020557
-12 | 0.016 | 0.0021738 | -0.016 | -0.0021738
-11 | 0.0155 | 0.002295 | -0.0155 | -0.002295
-10 | 0.015 | 0.0024187 | -0.015 | -0.0024187
-9 | 0.0145 | 0.0025447 | -0.0145 | -0.0025447
-8 | 0.014 | 0.0026722 | -0.014 | -0.0026722
-7 | 0.0135 | 0.0028007 | -0.0135 | -0.0028007
-6 | 0.013 | 0.0029296 | -0.013 | -0.0029296
-5 | 0.0125 | 0.0030578 | -0.0125 | -0.0030578
-4 | 0.012 | 0.0031846 | -0.012 | -0.0031846
-3 | 0.0115 | 0.0033089 | -0.0115 | -0.0033089
-2 | 0.011 | 0.0034294 | -0.011 | -0.0034294
-1 | 0.0105 | 0.0035448 | -0.0105 | -0.0035448
0 | 0.01 | 0.0036536 | -0.01 | -0.0036536
1 | 0.0095 | 0.0037171 | -0.0095 | -0.0037171
2 | 0.009 | 0.0037691 | -0.009 | -0.0037691
3 | 0.0085 | 0.0038078 | -0.0085 | -0.0038078
4 | 0.008 | 0.0038314 | -0.008 | -0.0038314
5 | 0.0075 | 0.003838 | -0.0075 | -0.003838
6 | 0.007 | 0.0038255 | -0.007 | -0.0038255
7 | 0.0065 | 0.0037915 | -0.0065 | -0.0037915
8 | 0.006 | 0.0037335 | -0.006 | -0.0037335
9 | 0.0055 | 0.003649 | -0.0055 | -0.003649
10 | 0.005 | 0.003535 | -0.005 | -0.003535
11 | 0.0045 | 0.0033887 | -0.0045 | -0.0033887
12 | 0.004 | 0.0032066 | -0.004 | -0.0032066
13 | 0.0035 | 0.0029854 | -0.0035 | -0.0029854
14 | 0.003 | 0.0027214 | -0.003 | -0.0027214
15 | 0.0025 | 0.0024107 | -0.0025 | -0.0024107
16 | 0.002 | 0.002049 | -0.002 | -0.002049
17 | 0.0015 | 0.0016319 | -0.0015 | -0.0016319
18 | 0.001 | 0.0011548 | -0.001 | -0.0011548
19 | 0.0005 | 0.00061259 | -0.0005 | -0.00061259
20 | 0 | 0 | 0 | 0
21 | 0.0005 | 0.00068857 | -0.0005 | -0.00068857
22 | 0.001 | 0.0014591 | -0.001 | -0.0014591
23 | 0.0015 | 0.0023177 | -0.0015 | -0.0023177
24 | 0.002 | 0.0032712 | -0.002 | -0.0032712
25 | 0.0025 | 0.0043265 | -0.0025 | -0.0043265
26 | 0.003 | 0.005491 | -0.003 | -0.005491
27 | 0.0035 | 0.0067723 | -0.0035 | -0.0067723
28 | 0.004 | 0.0081788 | -0.004 | -0.0081788
29 | 0.0045 | 0.0097189 | -0.0045 | -0.0097189
30 | 0.005 | 0.011402 | -0.005 | -0.011402
31 | 0.0055 | 0.013237 | -0.0055 | -0.013237
32 | 0.006 | 0.015234 | -0.006 | -0.015234
33 | 0.0065 | 0.017404 | -0.0065 | -0.017404
34 | 0.007 | 0.019757 | -0.007 | -0.019757
35 | 0.0075 | 0.022306 | -0.0075 | -0.022306
36 | 0.008 | 0.025062 | -0.008 | -0.025062
37 | 0.0085 | 0.028037 | -0.0085 | -0.028037
37.1 | 0.00855 | 0.028215 | -0.00855 | -0.028215
37.2 | 0.0086 | 0.02838 | -0.0086 | -0.02838
37.3 | 0.00865 | 0.028545 | -0.00865 | -0.028545
37.4 | 0.0087 | 0.02871 | -0.0087 | -0.02871
37.5 | 0.00875 | 0.028875 | -0.00875 | -0.028875
37.6 | 0.0088 | 0.02904 | -0.0088 | -0.02904
37.7 | 0.00885 | 0.029205 | -0.00885 | -0.029205
37.8 | 0.0089 | 0.02937 | -0.0089 | -0.02937
37.9 | 0.00895 | 0.029535 | -0.00895 | -0.029535
38 | 0.009 | 0.0297 | -0.009 | -0.0297
38.1 | 0.00905 | 0.029865 | -0.00905 | -0.029865
38.2 | 0.0091 | 0.03003 | -0.0091 | -0.03003
38.3 | 0.00915 | 0.030195 | -0.00915 | -0.030195
38.4 | 0.0092 | 0.03036 | -0.0092 | -0.03036
38.5 | 0.00925 | 0.030525 | -0.00925 | -0.030525
38.6 | 0.0093 | 0.03069 | -0.0093 | -0.03069
38.7 | 0.00935 | 0.030855 | -0.00935 | -0.030855
38.8 | 0.0094 | 0.03102 | -0.0094 | -0.03102
38.9 | 0.00945 | 0.031185 | -0.00945 | -0.031185
39 | 0.0095 | 0.03135 | -0.0095 | -0.03135
39.1 | 0.00955 | 0.031515 | -0.00955 | -0.031515
39.2 | 0.0096 | 0.03168 | -0.0096 | -0.03168
39.3 | 0.00965 | 0.031845 | -0.00965 | -0.031845
39.4 | 0.0097 | 0.03201 | -0.0097 | -0.03201
39.5 | 0.00975 | 0.032175 | -0.00975 | -0.032175
39.6 | 0.0098 | 0.03234 | -0.0098 | -0.03234
39.7 | 0.00985 | 0.032505 | -0.00985 | -0.032505
39.8 | 0.0099 | 0.03267 | -0.0099 | -0.03267
39.9 | 0.00995 | 0.032835 | -0.00995 | -0.032835
40 | 0.01 | 0.033 | -0.01 | -0.033
40.1 | 0.01005 | 0.033165 | -0.01005 | -0.033165
40.2 | 0.0101 | 0.03333 | -0.0101 | -0.03333
40.3 | 0.01015 | 0.033495 | -0.01015 | -0.033495
40.4 | 0.0102 | 0.03366 | -0.0102 | -0.03366
40.5 | 0.01025 | 0.033825 | -0.01025 | -0.033825
40.6 | 0.0103 | 0.03399 | -0.0103 | -0.03399
40.7 | 0.01035 | 0.034155 | -0.01035 | -0.034155
40.8 | 0.0104 | 0.03432 | -0.0104 | -0.03432
40.9 | 0.01045 | 0.034485 | -0.01045 | -0.034485
41 | 0.0105 | 0.03465 | -0.0105 | -0.03465
41.1 | 0.01055 | 0.034815 | -0.01055 | -0.034815
41.2 | 0.0106 | 0.03498 | -0.0106 | -0.03498
41.3 | 0.01065 | 0.035145 | -0.01065 | -0.035145
41.4 | 0.0107 | 0.03531 | -0.0107 | -0.03531
41.5 | 0.01075 | 0.035475 | -0.01075 | -0.035475
41.6 | 0.0108 | 0.03564 | -0.0108 | -0.03564
41.7 | 0.01085 | 0.035805 | -0.01085 | -0.035805
41.8 | 0.0109 | 0.03597 | -0.0109 | -0.03597
41.9 | 0.01095 | 0.036135 | -0.01095 | -0.036135
42 | 0.011 | 0.0363 | -0.011 | -0.0363
42.1 | 0.01105 | 0.036465 | -0.01105 | -0.036465
42.2 | 0.0111 | 0.03663 | -0.0111 | -0.03663
42.3 | 0.01115 | 0.036795 | -0.01115 | -0.036795
42.4 | 0.0112 | 0.03696 | -0.0112 | -0.03696
42.5 | 0.01125 | 0.037125 | -0.01125 | -0.037125
42.6 | 0.0113 | 0.03729 | -0.0113 | -0.03729
42.7 | 0.01135 | 0.037455 | -0.01135 | -0.037455
42.8 | 0.0114 | 0.03762 | -0.0114 | -0.03762
42.9 | 0.01145 | 0.037785 | -0.01145 | -0.037785
43 | 0.0115 | 0.03795 | -0.0115 | -0.03795
43.1 | 0.01155 | 0.038115 | -0.01155 | -0.038115
43.2 | 0.0116 | 0.03828 | -0.0116 | -0.03828
43.3 | 0.01165 | 0.038445 | -0.01165 | -0.038445
43.4 | 0.0117 | 0.03861 | -0.0117 | -0.03861
43.5 | 0.01175 | 0.038775 | -0.01175 | -0.038775
43.6 | 0.0118 | 0.03894 | -0.0118 | -0.03894
43.7 | 0.01185 | 0.039105 | -0.01185 | -0.039105
43.8 | 0.0119 | 0.03927 | -0.0119 | -0.03927
43.9 | 0.01195 | 0.039435 | -0.01195 | -0.039435
44 | 0.012 | 0.0396 | -0.012 | -0.0396
44.1 | 0.01205 | 0.039765 | -0.01205 | -0.039765
44.2 | 0.0121 | 0.03993 | -0.0121 | -0.03993
44.3 | 0.01215 | 0.040095 | -0.01215 | -0.040095
44.4 | 0.0122 | 0.04026 | -0.0122 | -0.04026
44.5 | 0.01225 | 0.040425 | -0.01225 | -0.040425
44.6 | 0.0123 | 0.04059 | -0.0123 | -0.04059
44.7 | 0.01235 | 0.040755 | -0.01235 | -0.040755
44.8 | 0.0124 | 0.04092 | -0.0124 | -0.04092
44.9 | 0.01245 | 0.041085 | -0.01245 | -0.041085
45 | 0.0125 | 0.04125 | -0.0125 | -0.04125
45.1 | 0.01255 | 0.041415 | -0.01255 | -0.041415
45.2 | 0.0126 | 0.04158 | -0.0126 | -0.04158
45.3 | 0.01265 | 0.041745 | -0.01265 | -0.041745
45.4 | 0.0127 | 0.04191 | -0.0127 | -0.04191
45.5 | 0.01275 | 0.042075 | -0.01275 | -0.042075
45.6 | 0.0128 | 0.04224 | -0.0128 | -0.04224
45.7 | 0.01285 | 0.042405 | -0.01285 | -0.042405
45.8 | 0.0129 | 0.04257 | -0.0129 | -0.04257
45.9 | 0.01295 | 0.042735 | -0.01295 | -0.042735
46 | 0.013 | 0.0429 | -0.013 | -0.0429
46.1 | 0.01305 | 0.043065 | -0.01305 | -0.043065
46.2 | 0.0131 | 0.04323 | -0.0131 | -0.04323
46.3 | 0.01315 | 0.043395 | -0.01315 | -0.043395
46.4 | 0.0132 | 0.04356 | -0.0132 | -0.04356
46.5 | 0.01325 | 0.043725 | -0.01325 | -0.043725
46.6 | 0.0133 | 0.04389 | -0.0133 | -0.04389
46.7 | 0.01335 | 0.044055 | -0.01335 | -0.044055
46.8 | 0.0134 | 0.04422 | -0.0134 | -0.04422
46.9 | 0.01345 | 0.044385 | -0.01345 | -0.044385
47 | 0.0135 | 0.04455 | -0.0135 | -0.04455
47.1 | 0.01355 | 0.044715 | -0.01355 | -0.044715
47.2 | 0.0136 | 0.04488 | -0.0136 | -0.04488
47.3 | 0.01365 | 0.045045 | -0.01365 | -0.045045
47.4 | 0.0137 | 0.04521 | -0.0137 | -0.04521
47.5 | 0.01375 | 0.045375 | -0.01375 | -0.045375
47.6 | 0.0138 | 0.04554 | -0.0138 | -0.04554
47.7 | 0.01385 | 0.045705 | -0.01385 | -0.045705
47.8 | 0.0139 | 0.04587 | -0.0139 | -0.04587
47.9 | 0.01395 | 0.046035 | -0.01395 | -0.046035
48 | 0.014 | 0.0462 | -0.014 | -0.0462
48.1 | 0.01405 | 0.046365 | -0.01405 | -0.046365
48.2 | 0.0141 | 0.04653 | -0.0141 | -0.04653
48.3 | 0.01415 | 0.046695 | -0.01415 | -0.046695
48.4 | 0.0142 | 0.04686 | -0.0142 | -0.04686
48.5 | 0.01425 | 0.047025 | -0.01425 | -0.047025
48.6 | 0.0143 | 0.04719 | -0.0143 | -0.04719
48.7 | 0.01435 | 0.047355 | -0.01435 | -0.047355
48.8 | 0.0144 | 0.04752 | -0.0144 | -0.04752
48.9 | 0.01445 | 0.047685 | -0.01445 | -0.047685
49 | 0.0145 | 0.04785 | -0.0145 | -0.04785
49.1 | 0.01455 | 0.048015 | -0.01455 | -0.048015
49.2 | 0.0146 | 0.04818 | -0.0146 | -0.04818
49.3 | 0.01465 | 0.048345 | -0.01465 | -0.048345
49.4 | 0.0147 | 0.04851 | -0.0147 | -0.04851
49.5 | 0.01475 | 0.048675 | -0.01475 | -0.048675
49.6 | 0.0148 | 0.04884 | -0.0148 | -0.04884
49.7 | 0.01485 | 0.049005 | -0.01485 | -0.049005
49.8 | 0.0149 | 0.04917 | -0.0149 | -0.04917
49.9 | 0.01495 | 0.049335 | -0.01495 | -0.049335
50 | 0.015 | 0.0495 | -0.015 | -0.0495